## SHS S355 CF
Steel Type | Profile | Area [mm2] | Iy [×106 mm4] | Iz [×106 mm4] | Buckling curve | Section class | Aeff? | Opneembare KNIK Bleasting [kN]
355 | SHS 600 / 20 | 44683 | 2451 | 2451 | c | 1 |  | 15862.465
355 | SHS 500 / 20 | 36683 | 1371 | 1371 | c | 1 |  | 13001.8902
355 | SHS 600 / 16 | 36277 | 2028 | 2028 | c | 3 |  | 12878.335
355 | SHS 500 / 16 | 29877 | 1143 | 1143 | c | 1 |  | 10602.3288
355 | SHS 500 / 12.5 | 23704 | 924.4 | 924.4 | c | 3 |  | 8414.92
355 | SHS 400 / 16 | 23477 | 561.5 | 561.5 | c | 1 |  | 8105.9967
355 | SHS 350 / 16 | 20277 | 365.1 | 365.1 | c | 1 |  | 6859.421
355 | SHS 400 / 12.5 | 18704 | 458.8 | 458.8 | c | 1 |  | 6468.7552
355 | SHS 400 / 12 | 18006 | 443.2 | 443.2 | c | 2 |  | 6228.7503
355 | SHS 300 / 16 | 17077 | 220.8 | 220.8 | c | 1 |  | 5613.1092
355 | SHS 350 / 12.5 | 16204 | 300.4 | 300.4 | c | 1 |  | 5493.9989
355 | SHS 350 / 12 | 15606 | 290.5 | 290.5 | c | 1 |  | 5292.9082
355 | SHS 400 / 10 | 13862.31 | 382.2 | 382.2 | c | 4 | Aeff | 4829.8186
355 | SHS 260 / 16 | 14517 | 137.4 | 137.4 | c | 1 |  | 4614.5986
355 | SHS 300 / 12.5 | 13704 | 183.5 | 183.5 | c | 1 |  | 4519.4688
355 | SHS 350 / 10 | 13257 | 251.9 | 251.9 | c | 2 |  | 4503.2755
355 | SHS 250 / 16 | 13877 | 120.5 | 120.5 | c | 1 |  | 4364.5872
355 | SHS 300 / 12 | 13206 | 177.7 | 177.7 | c | 1 |  | 4357.2389
355 | SHS 260 / 12.5 | 11704 | 115.5 | 115.5 | c | 1 |  | 3738.7345
355 | SHS 300 / 10 | 11257 | 155.2 | 155.2 | c | 1 |  | 3722.5942
355 | SHS 350 / 8 | 10724 | 206.8 | 206.8 | c | 4 |  | 3646.8976
355 | SHS 220 / 16 | 11957 | 78.12 | 78.12 | c | 1 |  | 3611.9337
355 | SHS 260 / 12 | 11286 | 112 | 112 | c | 1 |  | 3607.5421
355 | SHS 250 / 12.5 | 11204 | 101.6 | 101.6 | c | 1 |  | 3543.0423
355 | SHS 250 / 12 | 10806 | 98.59 | 98.59 | c | 1 |  | 3419.7428
355 | SHS 200 / 16 | 10677 | 56.25 | 56.25 | c | 1 |  | 3107.371
355 | SHS 260 / 10 | 9657 | 98.65 | 98.65 | c | 1 |  | 3097.0654
355 | SHS 300 / 8 | 9124 | 128 | 128 | c | 3 |  | 3022.0571
355 | SHS 220 / 12.5 | 9704 | 66.74 | 66.74 | c | 1 |  | 2954.7783
355 | SHS 250 / 10 | 9257 | 87.07 | 87.07 | c | 1 |  | 2940.3761
355 | SHS 220 / 12 | 9366 | 64.87 | 64.87 | c | 1 |  | 2854.9001
355 | SHS 180 / 16 | 9397 | 38.87 | 38.87 | c | 1 |  | 2599.1993
355 | SHS 200 / 12.5 | 8704 | 48.59 | 48.59 | c | 1 |  | 2560.3762
355 | SHS 260 / 8 | 7844 | 81.78 | 81.78 | c | 2 |  | 2521.3892
355 | SHS 200 / 12 | 8406 | 47.3 | 47.3 | c | 1 |  | 2476.2371
355 | SHS 220 / 10 | 8057 | 57.82 | 57.82 | c | 1 |  | 2468.9164
355 | SHS 250 / 8 | 7524 | 72.29 | 72.29 | c | 1 |  | 2395.9623
355 | SHS 180 / 12.5 | 7704 | 34.06 | 34.06 | c | 1 |  | 2163.3143
355 | SHS 200 / 10 | 7257 | 42.51 | 42.51 | c | 1 |  | 2152.9366
355 | SHS 180 / 12 | 7446 | 33.22 | 33.22 | c | 1 |  | 2095.0381
355 | SHS 160 / 16 | 8117 | 25.46 | 25.46 | c | 1 |  | 2086.3192
355 | SHS 220 / 8 | 6564 | 48.28 | 48.28 | c | 1 |  | 2018.6339
355 | SHS 300 / 6.3 | 5846.2 | 103.4 | 103.4 | c | 4 | Aeff | 1974.9082
355 | SHS 180 / 10 | 6457 | 30.17 | 30.17 | c | 1 |  | 1834.8209
355 | SHS 300 / 6 | 5410.42 | 99.64 | 99.64 | c | 4 | Aeff | 1833.4787
355 | SHS 150 / 16 | 7477 | 20.09 | 20.09 | c | 1 |  | 1828.4627
355 | SHS 260 / 6.3 | 5568.84 | 66.35 | 66.35 | c | 4 | Aeff | 1815.6852
355 | SHS 250 / 6.3 | 5484.5 | 58.73 | 58.73 | c | 4 | Aeff | 1768.1617
355 | SHS 200 / 8 | 5924 | 35.66 | 35.66 | c | 1 |  | 1765.6835
355 | SHS 160 / 12.5 | 6704 | 22.75 | 22.75 | c | 1 |  | 1762.8308
355 | SHS 160 / 12 | 6486 | 22.24 | 22.24 | c | 1 |  | 1710.4354
355 | SHS 260 / 6 | 5172.48 | 64.05 | 64.05 | c | 4 | Aeff | 1692.9976
355 | SHS 250 / 6 | 5100.17 | 56.72 | 56.72 | c | 4 | Aeff | 1650.9882
355 | SHS 220 / 6.3 | 5249 | 39.4 | 39.4 | c | 2 |  | 1618.9254
355 | SHS 150 / 12.5 | 6204 | 18.17 | 18.17 | c | 1 |  | 1561.1538
355 | SHS 220 / 6 | 5043 | 38.13 | 38.13 | c | 3 |  | 1556.9907
355 | SHS 150 / 12 | 6006 | 17.8 | 17.8 | c | 1 |  | 1517.0288
355 | SHS 160 / 10 | 5657 | 20.48 | 20.48 | c | 1 |  | 1513.8397
355 | SHS 180 / 8 | 5284 | 25.46 | 25.46 | c | 1 |  | 1511.0814
355 | SHS 200 / 6.3 | 4745 | 29.22 | 29.22 | c | 1 |  | 1419.6754
355 | SHS 200 / 6 | 4563 | 28.33 | 28.33 | c | 2 |  | 1367.0708
355 | SHS 140 / 12.5 | 5704 | 14.25 | 14.25 | c | 1 |  | 1359.1966
355 | SHS 150 / 10 | 5257 | 16.53 | 16.53 | c | 1 |  | 1352.2103
355 | SHS 140 / 12 | 5526 | 13.98 | 13.98 | c | 1 |  | 1322.8476
355 | SHS 160 / 8 | 4644 | 17.41 | 17.41 | c | 1 |  | 1254.0504
355 | SHS 250 / 5 | 3757.24 | 48.05 | 48.05 | c | 4 | Aeff | 1233.6735
355 | SHS 180 / 6.3 | 4241 | 20.96 | 20.96 | c | 1 |  | 1219.0452
355 | SHS 140 / 10 | 4857 | 13.12 | 13.12 | c | 1 |  | 1189.9321
355 | SHS 180 / 6 | 4083 | 20.37 | 20.37 | c | 1 |  | 1175.8288
355 | SHS 220 / 5 | 3610.94 | 32.38 | 32.38 | c | 4 | Aeff | 1140.3079
355 | SHS 150 / 8 | 4324 | 14.12 | 14.12 | c | 1 |  | 1124.6537
355 | SHS 200 / 5 | 3487.05 | 24.1 | 24.1 | c | 4 | Aeff | 1062.5618
355 | SHS 160 / 6.3 | 3737 | 14.42 | 14.42 | c | 1 |  | 1016.4872
355 | SHS 140 / 8 | 4004 | 11.27 | 11.27 | c | 1 |  | 994.6367
355 | SHS 180 / 5 | 3436 | 17.37 | 17.37 | c | 3 |  | 992.0818
355 | SHS 160 / 6 | 3603 | 14.05 | 14.05 | c | 1 |  | 982.5923
355 | SHS 120 / 12.5 | 4704 | 8.17 | 8.17 | c | 1 |  | 958.8404
355 | SHS 120 / 12 | 4566 | 8.057 | 8.057 | c | 1 |  | 937.9858
355 | SHS 150 / 6.3 | 3485 | 11.74 | 11.74 | c | 1 |  | 914.5094
355 | SHS 150 / 6 | 3363 | 11.46 | 11.46 | c | 1 |  | 885.3355
355 | SHS 120 / 10 | 4057 | 7.768 | 7.768 | c | 1 |  | 866.2902
355 | SHS 160 / 5 | 3036 | 12.02 | 12.02 | c | 2 |  | 831.0406
355 | SHS 140 / 6.3 | 3233 | 9.408 | 9.408 | c | 1 |  | 811.87
355 | SHS 140 / 6 | 3123 | 9.204 | 9.204 | c | 1 |  | 787.4293
355 | SHS 200 / 4 | 2404.63 | 19.68 | 19.68 | c | 4 | Aeff | 750.5065
355 | SHS 150 / 5 | 2836 | 9.821 | 9.821 | c | 1 |  | 749.9242
355 | SHS 120 / 8 | 3364 | 6.769 | 6.769 | c | 1 |  | 734.5453
355 | SHS 180 / 4 | 2328.4 | 14.22 | 14.22 | c | 4 | Aeff | 695.6816
355 | SHS 140 / 5 | 2636 | 7.906 | 7.906 | c | 1 |  | 668.3115
355 | SHS 160 / 4 | 2231.71 | 9.872 | 9.872 | c | 4 | Aeff | 626.7491
355 | SHS 150 / 4 | 2295 | 8.078 | 8.078 | c | 3 |  | 609.5616
355 | SHS 120 / 6.3 | 2729 | 5.716 | 5.716 | c | 1 |  | 606.3562
355 | SHS 120 / 6 | 2643 | 5.622 | 5.622 | c | 1 |  | 591.1075
355 | SHS 100 / 12.5 | 3704 | 4.104 | 4.104 | c | 1 |  | 583.3493
355 | SHS 100 / 12 | 3606 | 4.081 | 4.081 | c | 1 |  | 575.7463
355 | SHS 100 / 10 | 3257 | 4.111 | 4.111 | c | 1 |  | 556.7404
355 | SHS 140 / 4 | 2135 | 6.516 | 6.516 | c | 3 |  | 544.223
355 | SHS 120 / 5 | 2236 | 4.855 | 4.855 | c | 1 |  | 504.396
355 | SHS 100 / 8 | 2724 | 3.659 | 3.659 | c | 1 |  | 483.2462
355 | SHS 120 / 4 | 1815 | 4.023 | 4.023 | c | 1 |  | 412.9112
355 | SHS 100 / 6.3 | 2225 | 3.142 | 3.142 | c | 1 |  | 406.2861
355 | SHS 100 / 6 | 2163 | 3.115 | 3.115 | c | 1 |  | 399.3709
355 | SHS 90 / 8 | 2404 | 2.546 | 2.546 | c | 1 |  | 367.5512
355 | SHS 100 / 5 | 1836 | 2.711 | 2.711 | c | 1 |  | 343.7491
355 | SHS 90 / 6.3 | 1973 | 2.211 | 2.211 | c | 1 |  | 313.0221
355 | SHS 90 / 6 | 1923 | 2.205 | 2.205 | c | 1 |  | 309.6205
355 | SHS 120 / 3 | 1255.34 | 3.123 | 3.123 | c | 4 | Aeff | 298.6704
355 | SHS 100 / 4 | 1495 | 2.264 | 2.264 | c | 1 |  | 283.811
355 | SHS 90 / 5 | 1636 | 1.929 | 1.929 | c | 1 |  | 268.1145
355 | SHS 80 / 8 | 2084 | 1.684 | 1.684 | c | 1 |  | 263.5692
355 | SHS 80 / 6.3 | 1721 | 1.485 | 1.485 | c | 1 |  | 228.3171
355 | SHS 80 / 6 | 1683 | 1.492 | 1.492 | c | 1 |  | 227.644
355 | SHS 90 / 4 | 1335 | 1.619 | 1.619 | c | 1 |  | 222.6669
355 | SHS 100 / 3 | 1141 | 1.77 | 1.77 | c | 2 |  | 219.4381
355 | SHS 80 / 5 | 1436 | 1.314 | 1.314 | c | 1 |  | 198.6468
355 | SHS 90 / 3 | 1021 | 1.273 | 1.273 | c | 1 |  | 173.2267
355 | SHS 80 / 4 | 1175 | 1.11 | 1.11 | c | 1 |  | 166.2128
355 | SHS 70 / 6 | 1443 | 0.9517 | 0.9517 | c | 1 |  | 156.4242
355 | SHS 70 / 6.3 | 1469 | 0.9377 | 0.9377 | c | 1 |  | 155.218
355 | SHS 70 / 5 | 1236 | 0.8463 | 0.8463 | c | 1 |  | 137.9407
355 | SHS 80 / 3 | 901 | 0.8784 | 0.8784 | c | 1 |  | 130.2622
355 | SHS 70 / 4 | 1015 | 0.7212 | 0.7212 | c | 1 |  | 116.5492
355 | SHS 60 / 6 | 1203 | 0.5607 | 0.5607 | c | 1 |  | 98.4398
355 | SHS 60 / 6.3 | 1217 | 0.5441 | 0.5441 | c | 1 |  | 96.1673
355 | SHS 70 / 3 | 781 | 0.5753 | 0.5753 | c | 1 |  | 92.1749
355 | SHS 60 / 5 | 1036 | 0.5049 | 0.5049 | c | 1 |  | 87.9864
355 | SHS 70 / 2.5 | 659 | 0.4941 | 0.4941 | c | 1 |  | 78.8233
355 | SHS 60 / 4 | 855 | 0.4355 | 0.4355 | c | 1 |  | 75.3154
355 | SHS 60 / 3 | 661 | 0.3513 | 0.3513 | c | 1 |  | 60.293
355 | SHS 60 / 2.5 | 559 | 0.3034 | 0.3034 | c | 1 |  | 51.871
355 | SHS 50 / 5 | 836 | 0.2704 | 0.2704 | c | 1 |  | 50.0057
355 | SHS 50 / 4 | 695 | 0.2374 | 0.2374 | c | 1 |  | 43.6021
355 | SHS 60 / 2 | 454 | 0.2514 | 0.2514 | c | 1 |  | 42.8197
355 | SHS 50 / 3 | 541 | 0.1947 | 0.1947 | c | 1 |  | 35.5158
355 | SHS 50 / 2.5 | 459 | 0.1694 | 0.1694 | c | 1 |  | 30.7959
355 | SHS 50 / 2 | 374 | 0.1415 | 0.1415 | c | 1 |  | 25.6362
355 | SHS 40 / 4 | 535 | 0.1107 | 0.1107 | c | 1 |  | 21.4656
355 | SHS 40 / 3 | 421 | 0.09324 | 0.09324 | c | 1 |  | 17.9659
355 | SHS 40 / 2.5 | 359 | 0.08215 | 0.08215 | c | 1 |  | 15.7794
355 | SHS 40 / 2 | 294 | 0.0694 | 0.0694 | c | 1 |  | 13.2898
355 | SHS 30 / 3 | 301 | 0.03504 | 0.03504 | c | 1 |  | 7.101
355 | SHS 30 / 2.5 | 259 | 0.03156 | 0.03156 | c | 1 |  | 6.3767
355 | SHS 30 / 2 | 214 | 0.02722 | 0.02722 | c | 1 |  | 5.484
355 | SHS 25 / 3 | 241 | 0.01841 | 0.01841 | c | 1 |  | 3.8224
355 | SHS 25 / 2.5 | 209 | 0.0169 | 0.0169 | c | 1 |  | 3.4985
355 | SHS 25 / 2 | 174 | 0.01483 | 0.01483 | c | 1 |  | 3.0614
355 | SHS 20 / 2 | 134 | 0.006922 | 0.006922 | c | 1 |  | 1.4635

## SHS S355 HF
Steel Type | Profile | Area [mm2] | Iy [×106 mm4] | Iz [×106 mm4] | Buckling curve | Section class | Aeff? | Opneembare KNIK Bleasting [kN] | Column1
355 | SHS 400 / 20 | 29971 | 715.3 | 715.3 | a | 1 |  | 10512.0119 | 285.3423
355 | SHS 400 / 16 | 24301 | 593.4 | 593.4 | a | 1 |  | 8528.9285 | 231.5127
355 | SHS 400 / 14.2 | 21697 | 535.3 | 535.3 | a | 1 |  | 7617.2353 | 206.7653
355 | SHS 350 / 16 | 21101 | 389.4 | 389.4 | a | 1 |  | 7341.3601 | 199.2769
355 | SHS 400 / 12.5 | 19207 | 478.4 | 478.4 | a | 2 |  | 6744.8792 | 183.0858
355 | SHS 350 / 14.2 | 18857 | 352.1 | 352.1 | a | 1 |  | 6563.2571 | 178.1557
355 | SHS 300 / 16 | 17901 | 238.5 | 238.5 | a | 1 |  | 6150.9759 | 166.9646
355 | SHS 350 / 12.5 | 16707 | 315.4 | 315.4 | a | 1 |  | 5817.0951 | 157.9016
355 | SHS 300 / 14.2 | 16017 | 216.4 | 216.4 | a | 1 |  | 5506.8873 | 149.4812
355 | SHS 260 / 16 | 15341 | 150.6 | 150.6 | a | 1 |  | 5194.2373 | 140.9945
355 | SHS 400 / 10 | 14098.53 | 391.3 | 391.3 | a | 4 | Aeff | 4965.6032 | 134.7884 | Design properties of hot finished Rectangular Hollow Section (SHS) for S355 steel class (γM0 = 1,00, units = mm)
355 | SHS 250 / 16 | 14701 | 132.7 | 132.7 | a | 1 |  | 4954.0569 | 134.4749
355 | SHS 300 / 12.5 | 14207 | 194.4 | 194.4 | a | 1 |  | 4887.1997 | 132.6601
355 | SHS 350 / 10 | 13493 | 258.8 | 258.8 | a | 3 |  | 4700.5281 | 127.5931
355 | SHS 260 / 14.2 | 13745 | 137.1 | 137.1 | a | 1 |  | 4657.8635 | 126.4349
355 | SHS 250 / 14.2 | 13177 | 120.9 | 120.9 | a | 1 |  | 4444.6912 | 120.6485
355 | SHS 220 / 16 | 12781 | 87.49 | 87.49 | a | 1 |  | 4228.6699 | 114.7847
355 | SHS 260 / 12.5 | 12207 | 123.6 | 123.6 | a | 1 |  | 4139.9825 | 112.3774
355 | SHS 300 / 10 | 11493 | 160.3 | 160.3 | a | 1 |  | 3956.7385 | 107.4033
355 | SHS 250 / 12.5 | 11707 | 109.2 | 109.2 | a | 1 |  | 3952.5785 | 107.2904
355 | SHS 220 / 14.2 | 11473 | 80.07 | 80.07 | a | 1 |  | 3801.4029 | 103.1868
355 | SHS 350 / 8 | 10875 | 211.3 | 211.3 | a | 4 |  | 3790.1234 | 102.8807
355 | SHS 200 / 16 | 11501 | 63.94 | 63.94 | a | 1 |  | 3739.1234 | 101.4963
355 | SHS 220 / 12.5 | 10207 | 72.54 | 72.54 | a | 1 |  | 3386.4439 | 91.923
355 | SHS 200 / 14.2 | 10337 | 58.72 | 58.72 | a | 1 |  | 3367.4118 | 91.4064
355 | SHS 260 / 10 | 9893 | 102.4 | 102.4 | a | 1 |  | 3359.076 | 91.1801
355 | SHS 180 / 16 | 10221 | 45.04 | 45.04 | a | 1 |  | 3240.9248 | 87.973
355 | SHS 250 / 10 | 9493 | 90.55 | 90.55 | a | 1 |  | 3209.1081 | 87.1093
355 | SHS 300 / 8 | 9275 | 131.3 | 131.3 | a | 3 |  | 3195.0927 | 86.7289
355 | SHS 200 / 12.5 | 9207 | 53.36 | 53.36 | a | 1 |  | 3004.7554 | 81.5623
355 | SHS 180 / 14.2 | 9201 | 41.54 | 41.54 | a | 1 |  | 2926.0964 | 79.4272
355 | SHS 220 / 10 | 8293 | 60.5 | 60.5 | a | 1 |  | 2756.6003 | 74.8263
355 | SHS 160 / 16 | 8941 | 30.28 | 30.28 | a | 1 |  | 2727.4857 | 74.036
355 | SHS 260 / 8 | 7995 | 84.23 | 84.23 | a | 2 |  | 2717.1087 | 73.7543
355 | SHS 180 / 12.5 | 8207 | 37.9 | 37.9 | a | 1 |  | 2616.9586 | 71.0358
355 | SHS 250 / 8 | 7675 | 74.55 | 74.55 | a | 2 |  | 2597.1386 | 70.4978
355 | SHS 160 / 14.2 | 8065 | 28.09 | 28.09 | a | 1 |  | 2472.0993 | 67.1037
355 | SHS 150 / 16 | 8301 | 24.3 | 24.3 | a | 1 |  | 2461.6534 | 66.8201
355 | SHS 200 / 10 | 7493 | 44.71 | 44.71 | a | 1 |  | 2451.6791 | 66.5494
355 | SHS 150 / 14.2 | 7497 | 22.62 | 22.62 | a | 1 |  | 2237.4189 | 60.7334
355 | SHS 220 / 8 | 6715 | 50.02 | 50.02 | a | 1 |  | 2235.3421 | 60.677
355 | SHS 160 / 12.5 | 7207 | 25.76 | 25.76 | a | 1 |  | 2218.558 | 60.2214
355 | SHS 180 / 10 | 6693 | 31.93 | 31.93 | a | 1 |  | 2142.1239 | 58.1467
355 | SHS 300 / 6.3 | 5939.96 | 105.5 | 105.5 | a | 4 | Aeff | 2063.8715 | 56.0226
355 | SHS 150 / 12.5 | 6707 | 20.8 | 20.8 | a | 1 |  | 2012.7782 | 54.6357
355 | SHS 200 / 8 | 6075 | 37.09 | 37.09 | a | 1 |  | 1991.6342 | 54.0617
355 | SHS 260 / 6.3 | 5662.6 | 67.88 | 67.88 | a | 4 | Aeff | 1936.5957 | 52.5677
355 | SHS 250 / 6.3 | 5578.26 | 60.14 | 60.14 | a | 4 | Aeff | 1898.0012 | 51.5201
355 | SHS 160 / 10 | 5893 | 21.86 | 21.86 | a | 1 |  | 1824.7366 | 49.5314
355 | SHS 140 / 12.5 | 6207 | 16.53 | 16.53 | a | 1 |  | 1800.9173 | 48.8848
355 | SHS 220 / 6.3 | 5343 | 40.49 | 40.49 | a | 3 |  | 1780.7297 | 48.3369
355 | SHS 180 / 8 | 5435 | 26.61 | 26.61 | a | 1 |  | 1744.4744 | 47.3527
355 | SHS 150 / 10 | 5493 | 17.73 | 17.73 | a | 1 |  | 1661.1776 | 45.0917
355 | SHS 200 / 6.3 | 4839 | 30.11 | 30.11 | a | 2 |  | 1588.9544 | 43.1312
355 | SHS 140 / 10 | 5093 | 14.16 | 14.16 | a | 1 |  | 1493.0243 | 40.5273
355 | SHS 160 / 8 | 4795 | 18.31 | 18.31 | a | 1 |  | 1491.2628 | 40.4794
355 | SHS 180 / 6.3 | 4335 | 21.68 | 21.68 | a | 1 |  | 1394.5771 | 37.855
355 | SHS 150 / 8 | 4475 | 14.91 | 14.91 | a | 1 |  | 1361.1881 | 36.9486
355 | SHS 120 / 12.5 | 5207 | 9.818 | 9.818 | a | 1 |  | 1351.5395 | 36.6867
355 | SHS 140 / 8 | 4155 | 11.95 | 11.95 | a | 1 |  | 1227.4218 | 33.3176
355 | SHS 160 / 6.3 | 3831 | 14.99 | 14.99 | a | 1 |  | 1195.6995 | 32.4566
355 | SHS 200 / 5 | 3524.63 | 24.45 | 24.45 | a | 4 | Aeff | 1167.3075 | 31.6859
355 | SHS 120 / 10 | 4293 | 8.521 | 8.521 | a | 1 |  | 1137.1098 | 30.8662
355 | SHS 180 / 5 | 3473 | 17.65 | 17.65 | a | 3 |  | 1119.1515 | 30.3787
355 | SHS 150 / 6.3 | 3579 | 12.23 | 12.23 | a | 1 |  | 1093.4877 | 29.6821
355 | SHS 140 / 6.3 | 3327 | 9.839 | 9.839 | a | 1 |  | 988.7664 | 26.8395
355 | SHS 160 / 5 | 3073 | 12.25 | 12.25 | a | 2 |  | 961.653 | 26.1035
355 | SHS 120 / 8 | 3515 | 7.263 | 7.263 | a | 1 |  | 944.9989 | 25.6514
355 | SHS 150 / 5 | 2873 | 10.02 | 10.02 | a | 1 |  | 880.8364 | 23.9098
355 | SHS 140 / 5 | 2673 | 8.075 | 8.075 | a | 1 |  | 797.9387 | 21.6596
355 | SHS 120 / 6.3 | 2823 | 6.029 | 6.029 | a | 1 |  | 767.8143 | 20.8419
355 | SHS 100 / 10 | 3493 | 4.621 | 4.621 | a | 1 |  | 756.5568 | 20.5363
355 | SHS 100 / 8 | 2875 | 3.996 | 3.996 | a | 1 |  | 641.3748 | 17.4097
355 | SHS 120 / 5 | 2273 | 4.977 | 4.977 | a | 1 |  | 623.4395 | 16.9229
355 | SHS 100 / 6.3 | 2319 | 3.356 | 3.356 | a | 1 |  | 529.4484 | 14.3716
355 | SHS 90 / 8 | 2555 | 2.815 | 2.815 | a | 1 |  | 490.5989 | 13.317
355 | SHS 100 / 5 | 1873 | 2.794 | 2.794 | a | 1 |  | 434.8522 | 11.8038
355 | SHS 90 / 6.3 | 2067 | 2.383 | 2.383 | a | 1 |  | 409.5452 | 11.1169
355 | SHS 100 / 4 | 1519 | 2.318 | 2.318 | a | 1 |  | 356.9986 | 9.6905
355 | SHS 80 / 8 | 2235 | 1.893 | 1.893 | a | 1 |  | 352.0222 | 9.5554
355 | SHS 90 / 5 | 1673 | 1.996 | 1.996 | a | 1 |  | 339.2153 | 9.2078
355 | SHS 80 / 6.3 | 1815 | 1.619 | 1.619 | a | 1 |  | 297.8155 | 8.084
355 | SHS 90 / 4 | 1359 | 1.663 | 1.663 | a | 1 |  | 280.1884 | 7.6055
355 | SHS 80 / 5 | 1473 | 1.366 | 1.366 | a | 1 |  | 249.0969 | 6.7616
355 | SHS 70 / 8 | 1915 | 1.198 | 1.198 | a | 1 |  | 234.1731 | 6.3565
355 | SHS 80 / 4 | 1199 | 1.145 | 1.145 | a | 1 |  | 207.3581 | 5.6286
355 | SHS 70 / 6.3 | 1563 | 1.038 | 1.038 | a | 1 |  | 201.2236 | 5.4621
355 | SHS 80 / 3.2 | 972 | 0.9495 | 0.9495 | a | 1 |  | 171.0014 | 4.6417
355 | SHS 70 / 5 | 1273 | 0.885 | 0.885 | a | 1 |  | 170.4005 | 4.6254
355 | SHS 70 / 4 | 1039 | 0.7469 | 0.7469 | a | 1 |  | 143.0581 | 3.8832
355 | SHS 60 / 8 | 1595 | 0.6973 | 0.6973 | a | 1 |  | 141.6895 | 3.8461
355 | SHS 60 / 6.3 | 1311 | 0.6165 | 0.6165 | a | 1 |  | 124.4413 | 3.3779
355 | SHS 70 / 3.2 | 844 | 0.6231 | 0.6231 | a | 1 |  | 118.828 | 3.2255
355 | SHS 60 / 5 | 1073 | 0.5326 | 0.5326 | a | 1 |  | 106.9394 | 2.9028
355 | SHS 60 / 4 | 879 | 0.4539 | 0.4539 | a | 1 |  | 90.7667 | 2.4638
355 | SHS 60 / 3.2 | 716 | 0.3816 | 0.3816 | a | 1 |  | 76.0501 | 2.0643
355 | SHS 50 / 6.3 | 1059 | 0.3276 | 0.3276 | a | 1 |  | 68.2918 | 1.8537
355 | SHS 60 / 2.6 | 590 | 0.3216 | 0.3216 | a | 1 |  | 63.9328 | 1.7354
355 | SHS 50 / 5 | 873 | 0.2888 | 0.2888 | a | 1 |  | 59.9441 | 1.6271
355 | SHS 50 / 4 | 719 | 0.2497 | 0.2497 | a | 1 |  | 51.6577 | 1.4022
355 | SHS 50 / 3.2 | 588 | 0.2123 | 0.2123 | a | 1 |  | 43.7997 | 1.1889
355 | SHS 50 / 2.6 | 486 | 0.1803 | 0.1803 | a | 1 |  | 37.1241 | 1.0077
355 | SHS 40 / 5 | 673 | 0.1337 | 0.1337 | a | 1 |  | 28.5217 | 0.77421
355 | SHS 40 / 4 | 559 | 0.1183 | 0.1183 | a | 1 |  | 25.1655 | 0.6831
355 | SHS 40 / 3.2 | 460 | 0.1023 | 0.1023 | a | 1 |  | 21.7118 | 0.58935
355 | SHS 40 / 2.6 | 382 | 0.08797 | 0.08797 | a | 1 |  | 18.6392 | 0.50595

## RHS S355 CF
Steel Type | Profile | Area [mm2] | Iy [×106 mm4] | Iz [×106 mm4] | Buckling curve | Pure bending about major axis y-y | Pure bending about minor axis z-z | Pure uniform compression | Aeff? | Opneembare KNIK Bleasting [kN]
355 | RHS 400x300 / 16 | 20277 | 443.5 | 285.4 | c | 1 | 1 | 1 |  | 6718.1737
355 | RHS 350x250 / 16 | 17077 | 275.8 | 164.3 | c | 1 | 1 | 1 |  | 5438.9265
355 | RHS 400x300 / 12.5 | 16204 | 364.9 | 235.2 | c | 1 | 1 | 1 |  | 5383.6475
355 | RHS 400x300 / 12 | 15606 | 352.8 | 227.5 | c | 1 | 2 | 2 |  | 5186.9659
355 | RHS 400x200 / 16 | 17077 | 325.5 | 110.6 | c | 1 | 1 | 1 |  | 5151.4119
355 | RHS 350x250 / 12.5 | 13704 | 229.2 | 136.9 | c | 1 | 1 | 1 |  | 4383.7937
355 | RHS 350x250 / 12 | 13206 | 222 | 132.6 | c | 1 | 1 | 1 |  | 4226.9602
355 | RHS 400x300 / 10 | 12559.35 | 306.1 | 197.3 | c | 1 | 4 | 4 | Aeff | 4201.6225
355 | RHS 400x200 / 12.5 | 13704 | 271 | 92.6 | c | 1 | 1 | 1 |  | 4161.4816
355 | RHS 300x200 / 16 | 13877 | 156.2 | 83.4 | c | 1 | 1 | 1 |  | 4135.0013
355 | RHS 350x250 / 10 | 11257 | 194.1 | 115.9 | c | 1 | 2 | 2 |  | 3613.3905 | Design properties of cold formed Rectangular Hollow Section (RHS) for S355 steel class (γM0 = 1.00, units = mm)
355 | RHS 260x180 / 16 | 11957 | 99.23 | 56.14 | c | 1 | 1 | 1 |  | 3401.1492
355 | RHS 300x200 / 12.5 | 11204 | 131.8 | 70.6 | c | 1 | 1 | 1 |  | 3364.8713
355 | RHS 300x200 / 12 | 10806 | 127.9 | 68.54 | c | 1 | 1 | 1 |  | 3248.8003
355 | RHS 300x150 / 16 | 12277 | 123.9 | 41.74 | c | 1 | 1 | 1 |  | 3229.9482
355 | RHS 400x300 / 8 | 9099.93 | 251.2 | 162.1 | c | 3 | 4 | 4 | Aeff | 3075.7837
355 | RHS 300x200 / 10 | 9257 | 113.1 | 60.58 | c | 1 | 1 | 1 |  | 2797.0582
355 | RHS 260x180 / 12.5 | 9704 | 84.82 | 48.12 | c | 1 | 1 | 1 |  | 2791.2057
355 | RHS 250x150 / 16 | 10677 | 76.6 | 34.53 | c | 1 | 1 | 1 |  | 2769.2523
355 | RHS 350x250 / 8 | 8347.56 | 160 | 95.73 | c | 1 | 4 | 4 | Aeff | 2710.9771
355 | RHS 260x180 / 12 | 9366 | 82.45 | 46.79 | c | 1 | 1 | 1 |  | 2697.9577
355 | RHS 300x150 / 12.5 | 9954 | 105.9 | 35.95 | c | 1 | 1 | 1 |  | 2662.0526
355 | RHS 300x150 / 12 | 9606 | 103 | 34.98 | c | 1 | 1 | 1 |  | 2574.5506
355 | RHS 400x200 / 8 | 7743.82 | 189.7 | 65.17 | c | 1 | 4 | 4 | Aeff | 2425.7951
355 | RHS 260x180 / 10 | 8057 | 73.63 | 41.74 | c | 1 | 1 | 1 |  | 2337.3745
355 | RHS 250x150 / 12.5 | 8704 | 66.33 | 30.02 | c | 1 | 1 | 1 |  | 2299.0449
355 | RHS 300x200 / 8 | 7524 | 93.89 | 50.42 | c | 1 | 3 | 3 |  | 2281.8735
355 | RHS 300x150 / 10 | 8257 | 92.09 | 31.25 | c | 1 | 1 | 1 |  | 2235.0729
355 | RHS 250x150 / 12 | 8406 | 64.58 | 29.25 | c | 1 | 1 | 1 |  | 2225.7237
355 | RHS 300x100 / 16 | 10677 | 91.57 | 15.43 | c | 1 | 1 | 1 |  | 1975.2372
355 | RHS 250x150 / 10 | 7257 | 58.25 | 26.34 | c | 1 | 1 | 1 |  | 1943.3185
355 | RHS 260x180 / 8 | 6564 | 61.45 | 34.93 | c | 1 | 2 | 2 |  | 1913.9589
355 | RHS 350x250 / 6.3 | 5792 | 129.2 | 77.44 | c | 4 | 4 | 4 |  | 1909.8848
355 | RHS 300x150 / 8 | 6724 | 76.84 | 26.23 | c | 1 | 3 | 3 |  | 1833.9008
355 | RHS 350x250 / 6 | 5363.7 | 124.6 | 74.58 | c | 4 | 4 | 4 | Aeff | 1775.1191
355 | RHS 300x100 / 12.5 | 8704 | 80.1 | 13.74 | c | 1 | 1 | 1 |  | 1689.5752
355 | RHS 300x100 / 12 | 8406 | 78.08 | 13.43 | c | 1 | 1 | 1 |  | 1642.0878
355 | RHS 300x200 / 6.3 | 5295.53 | 76.24 | 41.04 | c | 1 | 4 | 4 | Aeff | 1640.6071
355 | RHS 250x150 / 8 | 5924 | 48.86 | 22.19 | c | 1 | 1 | 1 |  | 1599.3549
355 | RHS 300x200 / 6 | 4986.82 | 73.7 | 39.62 | c | 2 | 4 | 4 | Aeff | 1550.2398
355 | RHS 200x120 / 12.5 | 6704 | 30.99 | 13.97 | c | 1 | 1 | 1 |  | 1486.297
355 | RHS 300x100 / 10 | 7257 | 71.06 | 12.24 | c | 1 | 1 | 1 |  | 1457.7313
355 | RHS 260x180 / 6.3 | 4904.85 | 50.13 | 28.56 | c | 1 | 4 | 4 | Aeff | 1453.6129
355 | RHS 200x120 / 12 | 6486 | 30.31 | 13.68 | c | 1 | 1 | 1 |  | 1445.3975
355 | RHS 300x150 / 6.3 | 4665.53 | 62.66 | 21.5 | c | 1 | 4 | 4 | Aeff | 1321.8943
355 | RHS 200x120 / 10 | 5657 | 28.06 | 12.62 | c | 1 | 1 | 1 |  | 1290.3387
355 | RHS 300x150 / 6 | 4386.82 | 60.74 | 20.8 | c | 1 | 4 | 4 | Aeff | 1250.373
355 | RHS 250x150 / 6.3 | 4484.68 | 40.01 | 18.25 | c | 1 | 4 | 4 | Aeff | 1235.7006
355 | RHS 300x100 / 8 | 5924 | 59.78 | 10.45 | c | 1 | 3 | 3 |  | 1216.7711
355 | RHS 250x150 / 6 | 4231.7 | 38.86 | 17.68 | c | 1 | 4 | 4 | Aeff | 1173.2068
355 | RHS 200x100 / 12.5 | 6204 | 26.59 | 8.922 | c | 1 | 1 | 1 |  | 1144.5858
355 | RHS 200x100 / 12 | 6006 | 26.07 | 8.756 | c | 1 | 1 | 1 |  | 1116.5577
355 | RHS 260x180 / 5 | 3565.58 | 41.21 | 23.5 | c | 3 | 4 | 4 | Aeff | 1078.5656
355 | RHS 200x120 / 8 | 4644 | 23.86 | 10.79 | c | 1 | 1 | 1 |  | 1076.5683
355 | RHS 180x100 / 12.5 | 5704 | 20.01 | 7.958 | c | 1 | 1 | 1 |  | 1034.3896
355 | RHS 200x100 / 10 | 5257 | 24.44 | 8.177 | c | 1 | 1 | 1 |  | 1012.4858
355 | RHS 180x100 / 12 | 5526 | 19.65 | 7.821 | c | 1 | 1 | 1 |  | 1010.3386
355 | RHS 250x150 / 5 | 3296.4 | 33.04 | 15.08 | c | 1 | 4 | 4 | Aeff | 932.5228
355 | RHS 180x100 / 10 | 4857 | 18.59 | 7.364 | c | 1 | 1 | 1 |  | 922.6428
355 | RHS 300x100 / 6.3 | 4035.53 | 49.07 | 8.681 | c | 1 | 4 | 4 | Aeff | 906.8092
355 | RHS 200x120 / 6.3 | 3737 | 19.76 | 8.977 | c | 1 | 1 | 1 |  | 877.5243
355 | RHS 150x100 / 12.5 | 4954 | 12.25 | 6.513 | c | 1 | 1 | 1 |  | 867.7904
355 | RHS 300x100 / 6 | 3786.82 | 47.77 | 8.424 | c | 1 | 4 | 4 | Aeff | 862.7669
355 | RHS 200x100 / 8 | 4324 | 20.91 | 7.054 | c | 1 | 1 | 1 |  | 853.9092
355 | RHS 150x100 / 12 | 4806 | 12.07 | 6.418 | c | 1 | 1 | 1 |  | 849.678
355 | RHS 200x120 / 6 | 3603 | 19.29 | 8.743 | c | 1 | 2 | 2 |  | 849.3016
355 | RHS 150x100 / 10 | 4257 | 11.62 | 6.144 | c | 1 | 1 | 1 |  | 786.9635
355 | RHS 180x100 / 8 | 4004 | 15.98 | 6.375 | c | 1 | 1 | 1 |  | 780.7521
355 | RHS 200x100 / 6.3 | 3485 | 17.39 | 5.911 | c | 1 | 1 | 1 |  | 702.0197
355 | RHS 200x120 / 5 | 2861.31 | 16.49 | 7.501 | c | 1 | 4 | 4 |  | 693.7386
355 | RHS 200x100 / 6 | 3363 | 17.03 | 5.769 | c | 1 | 2 | 2 |  | 681.2941
355 | RHS 150x100 / 8 | 3524 | 10.08 | 5.357 | c | 1 | 1 | 1 |  | 670.3788
355 | RHS 180x100 / 6.3 | 3233 | 13.35 | 5.358 | c | 1 | 1 | 1 |  | 643.6525
355 | RHS 180x100 / 6 | 3123 | 13.1 | 5.238 | c | 1 | 1 | 1 |  | 625.5511
355 | RHS 160x80 / 12.5 | 4704 | 11.85 | 3.958 | c | 1 | 1 | 1 |  | 612.7915
355 | RHS 160x80 / 12 | 4566 | 11.71 | 3.913 | c | 1 | 1 | 1 |  | 602.7685
355 | RHS 160x80 / 10 | 4057 | 11.46 | 3.798 | c | 1 | 1 | 1 |  | 570.2782
355 | RHS 200x100 / 5 | 2661.31 | 14.59 | 4.969 | c | 1 | 4 | 4 | Aeff | 561.6792
355 | RHS 150x100 / 6.3 | 2855 | 8.483 | 4.527 | c | 1 | 1 | 1 |  | 555.504
355 | RHS 150x100 / 6 | 2763 | 8.347 | 4.442 | c | 1 | 1 | 1 |  | 541.5102
355 | RHS 180x100 / 5 | 2636 | 11.24 | 4.518 | c | 1 | 3 | 3 |  | 533.786
355 | RHS 200x120 / 4 | 2109.7 | 13.53 | 6.177 | c | 1 | 4 | 4 | Aeff | 530.8286
355 | RHS 160x80 / 8 | 3364 | 10.01 | 3.349 | c | 1 | 1 | 1 |  | 493.3703
355 | RHS 150x100 / 5 | 2336 | 7.192 | 3.84 | c | 1 | 1 | 1 |  | 463.1317
355 | RHS 140x80 / 8 | 3044 | 7.081 | 2.933 | c | 1 | 1 | 1 |  | 436.5395
355 | RHS 200x100 / 4 | 1949 | 12 | 4.108 | c | 1 | 4 | 4 | Aeff | 434.209
355 | RHS 160x80 / 6.3 | 2729 | 8.465 | 2.857 | c | 1 | 1 | 1 |  | 414.0475
355 | RHS 180x100 / 4 | 1912 | 9.26 | 3.739 | c | 1 | 4 | 4 | Aeff | 412.2082
355 | RHS 160x80 / 6 | 2643 | 8.36 | 2.809 | c | 1 | 1 | 1 |  | 405.0373
355 | RHS 150x100 / 4 | 1895 | 5.946 | 3.186 | c | 1 | 3 | 3 |  | 380.0391
355 | RHS 120x80 / 8 | 2724 | 4.758 | 2.517 | c | 1 | 1 | 1 |  | 379.4147
355 | RHS 140x80 / 6.3 | 2477 | 6.027 | 2.514 | c | 1 | 1 | 1 |  | 368.0704
355 | RHS 140x80 / 6 | 2403 | 5.97 | 2.48 | c | 1 | 1 | 1 |  | 361.1165
355 | RHS 160x80 / 5 | 2236 | 7.217 | 2.441 | c | 1 | 2 | 2 |  | 348.7641
355 | RHS 120x80 / 6.3 | 2225 | 4.085 | 2.171 | c | 1 | 1 | 1 |  | 321.8642
355 | RHS 120x80 / 6 | 2163 | 4.061 | 2.15 | c | 1 | 1 | 1 |  | 316.8924
355 | RHS 140x80 / 5 | 2036 | 5.171 | 2.159 | c | 1 | 1 | 1 |  | 311.5491
355 | RHS 160x80 / 4 | 1703 | 5.977 | 2.035 | c | 1 | 4 | 4 | Aeff | 281.4441
355 | RHS 100x80 / 6.3 | 1973 | 2.588 | 1.828 | c | 1 | 1 | 1 |  | 275.3325
355 | RHS 120x80 / 5 | 1836 | 3.531 | 1.878 | c | 1 | 1 | 1 |  | 274.259
355 | RHS 100x80 / 6 | 1923 | 2.584 | 1.821 | c | 1 | 1 | 1 |  | 272.4793
355 | RHS 140x80 / 4 | 1655 | 4.296 | 1.804 | c | 1 | 3 | 3 |  | 257.886
355 | RHS 100x80 / 5 | 1636 | 2.259 | 1.596 | c | 1 | 1 | 1 |  | 236.6305
355 | RHS 120x80 / 4 | 1495 | 2.946 | 1.573 | c | 1 | 1 | 1 |  | 227.5833
355 | RHS 120x60 / 8 | 2404 | 3.753 | 1.24 | c | 1 | 1 | 1 |  | 213.9686
355 | RHS 100x80 / 4 | 1335 | 1.895 | 1.342 | c | 1 | 1 | 1 |  | 197.0893
355 | RHS 120x60 / 6.3 | 1973 | 3.27 | 1.092 | c | 1 | 1 | 1 |  | 186.0123
355 | RHS 120x60 / 6 | 1923 | 3.28 | 1.088 | c | 1 | 1 | 1 |  | 184.5557
355 | RHS 120x60 / 5 | 1636 | 2.87 | 0.9599 | c | 1 | 1 | 1 |  | 161.6735
355 | RHS 100x60 / 6.3 | 1721 | 2.034 | 0.9091 | c | 1 | 1 | 1 |  | 156.2002
355 | RHS 100x60 / 6 | 1683 | 2.053 | 0.912 | c | 1 | 1 | 1 |  | 155.9668
355 | RHS 100x80 / 3 | 1021 | 1.488 | 1.056 | c | 1 | 2 | 2 |  | 153.6561
355 | RHS 100x60 / 5 | 1436 | 1.808 | 0.8083 | c | 1 | 1 | 1 |  | 137.2459
355 | RHS 120x60 / 4 | 1335 | 2.407 | 0.8125 | c | 1 | 1 | 1 |  | 135.841
355 | RHS 100x80 / 2.5 | 815 | 1.269 | 0.9017 | c | 2 | 4 | 4 | Aeff | 128.2345
355 | RHS 100x60 / 4 | 1175 | 1.526 | 0.6868 | c | 1 | 1 | 1 |  | 115.7631
355 | RHS 80x60 / 5 | 1236 | 1.033 | 0.6566 | c | 1 | 1 | 1 |  | 112.7002
355 | RHS 100x50 / 6 | 1563 | 1.788 | 0.5867 | c | 1 | 1 | 1 |  | 106.4112
355 | RHS 100x50 / 6.3 | 1595 | 1.757 | 0.5819 | c | 1 | 1 | 1 |  | 105.9518
355 | RHS 120x60 / 3 | 958 | 1.891 | 0.644 | c | 1 | 4 | 4 | Aeff | 105.4031
355 | RHS 80x60 / 4 | 1015 | 0.8792 | 0.5612 | c | 1 | 1 | 1 |  | 95.6138
355 | RHS 100x50 / 5 | 1336 | 1.582 | 0.5245 | c | 1 | 1 | 1 |  | 94.5326
355 | RHS 100x60 / 3 | 901 | 1.206 | 0.5465 | c | 1 | 2 | 2 |  | 91.4323
355 | RHS 120x60 / 2.5 | 744 | 1.612 | 0.5515 | c | 1 | 4 | 4 | Aeff | 88.2267
355 | RHS 90x50 / 5 | 1236 | 1.206 | 0.4737 | c | 1 | 1 | 1 |  | 85.668
355 | RHS 100x50 / 4 | 1095 | 1.341 | 0.4495 | c | 1 | 1 | 1 |  | 80.4914
355 | RHS 100x60 / 2.5 | 715 | 1.031 | 0.4688 | c | 1 | 4 | 4 | Aeff | 77.1527
355 | RHS 80x60 / 3 | 781 | 0.7005 | 0.4489 | c | 1 | 1 | 1 |  | 75.914
355 | RHS 90x50 / 4 | 1015 | 1.027 | 0.4071 | c | 1 | 1 | 1 |  | 73.1473
355 | RHS 70x50 / 5 | 1036 | 0.6346 | 0.372 | c | 1 | 1 | 1 |  | 67.8781
355 | RHS 80x60 / 2.5 | 659 | 0.6013 | 0.3861 | c | 1 | 2 | 2 |  | 65.0485
355 | RHS 100x50 / 3 | 841 | 1.065 | 0.3606 | c | 1 | 2 | 2 |  | 64.1505
355 | RHS 100x40 / 5 | 1236 | 1.356 | 0.3076 | c | 1 | 1 | 1 |  | 58.5904
355 | RHS 90x50 / 3 | 781 | 0.8185 | 0.3274 | c | 1 | 1 | 1 |  | 58.444
355 | RHS 70x50 / 4 | 855 | 0.5467 | 0.3222 | c | 1 | 1 | 1 |  | 58.4065
355 | RHS 100x50 / 2.5 | 665 | 0.912 | 0.3106 | c | 1 | 4 | 4 | Aeff | 54.5119
355 | RHS 80x60 / 2 | 506 | 0.4953 | 0.3187 | c | 1 | 4 | 4 | Aeff | 52.9046
355 | RHS 100x40 / 4 | 1015 | 1.157 | 0.2669 | c | 1 | 1 | 1 |  | 50.5457
355 | RHS 90x50 / 2.5 | 659 | 0.7026 | 0.2824 | c | 1 | 3 | 3 |  | 50.2432
355 | RHS 80x40 / 5 | 1036 | 0.7511 | 0.2459 | c | 1 | 1 | 1 |  | 47.0629
355 | RHS 70x50 / 3 | 661 | 0.4405 | 0.261 | c | 1 | 1 | 1 |  | 47.0023
355 | RHS 80x40 / 4 | 855 | 0.6479 | 0.2149 | c | 1 | 1 | 1 |  | 40.8915
355 | RHS 100x40 / 3 | 781 | 0.9234 | 0.2167 | c | 1 | 2 | 2 |  | 40.8
355 | RHS 90x50 / 2 | 478 | 0.5788 | 0.2337 | c | 1 | 4 | 4 | Aeff | 40.7037
355 | RHS 70x50 / 2.5 | 559 | 0.3801 | 0.2259 | c | 1 | 1 | 1 |  | 40.545
355 | RHS 60x40 / 5 | 836 | 0.3533 | 0.1843 | c | 1 | 1 | 1 |  | 35.5274
355 | RHS 100x40 / 2.5 | 615 | 0.7932 | 0.1878 | c | 1 | 4 | 4 | Aeff | 34.9728
355 | RHS 70x50 / 2 | 454 | 0.3148 | 0.1876 | c | 1 | 3 | 3 |  | 33.5605
355 | RHS 80x40 / 3 | 661 | 0.5225 | 0.1756 | c | 1 | 1 | 1 |  | 33.2189
355 | RHS 60x40 / 4 | 695 | 0.3099 | 0.1628 | c | 1 | 1 | 1 |  | 31.1992
355 | RHS 80x40 / 2.5 | 559 | 0.4511 | 0.1526 | c | 1 | 2 | 2 |  | 28.7828
355 | RHS 60x40 / 3 | 541 | 0.2538 | 0.1344 | c | 1 | 1 | 1 |  | 25.6046
355 | RHS 80x40 / 2 | 426 | 0.3736 | 0.1272 | c | 1 | 4 | 4 | Aeff | 23.7502
355 | RHS 60x40 / 2.5 | 459 | 0.2207 | 0.1174 | c | 1 | 1 | 1 |  | 22.2985
355 | RHS 60x40 / 2 | 374 | 0.1841 | 0.09831 | c | 1 | 1 | 1 |  | 18.6187
355 | RHS 50x30 / 4 | 535 | 0.1525 | 0.06693 | c | 1 | 1 | 1 |  | 13.4995
355 | RHS 50x30 / 3 | 421 | 0.1283 | 0.057 | c | 1 | 1 | 1 |  | 11.4344
355 | RHS 50x30 / 2.5 | 359 | 0.113 | 0.05052 | c | 1 | 1 | 1 |  | 10.1067
355 | RHS 50x30 / 2 | 294 | 0.09536 | 0.04293 | c | 1 | 1 | 1 |  | 8.5653
355 | RHS 40x20 / 3 | 301 | 0.05208 | 0.01685 | c | 1 | 1 | 1 |  | 3.5503
355 | RHS 40x20 / 2.5 | 259 | 0.04694 | 0.01537 | c | 1 | 1 | 1 |  | 3.2301
355 | RHS 40x20 / 2 | 214 | 0.0405 | 0.01343 | c | 1 | 1 | 1 |  | 2.8152

## RHS S355 HF
Steel Type | Profile | Area [mm2] | Iy [×106 mm4] | Iz [×106 mm4] | Buckling curve | Pure bending about major axis y-y | Pure bending about minor axis z-z | Pure uniform compression | Aeff? | Opneembare KNIK Bleasting [kN]
355 | RHS 500x300 / 20 | 29971 | 987.8 | 440.8 | a | 1 | 1 | 1 |  | 10340.4858
355 | RHS 500x300 / 16 | 24301 | 817.8 | 367.7 | a | 1 | 2 | 2 |  | 8393.6382
355 | RHS 500x300 / 14,2 | 21697 | 737 | 332.4 | a | 1 | 3 | 3 |  | 7497.8277
355 | RHS 450x250 / 16 | 21101 | 557.1 | 220.4 | a | 1 | 1 | 1 |  | 7168.0169
355 | RHS 450x250 / 14,2 | 18857 | 503.1 | 200 | a | 1 | 2 | 2 |  | 6410.7672
355 | RHS 500x300 / 12,5 | 18118.09 | 658.1 | 297.8 | a | 1 | 4 | 4 | Aeff | 6277.7287
355 | RHS 350x250 / 16 | 17901 | 300.1 | 176.5 | a | 1 | 1 | 1 |  | 6062.4522
355 | RHS 400x200 / 16 | 17901 | 357.4 | 118.2 | a | 1 | 1 | 1 |  | 5906.269
355 | RHS 450x250 / 12,5 | 16707 | 450.3 | 179.7 | a | 1 | 3 | 3 |  | 5683.8817
355 | RHS 350x250 / 14,2 | 16017 | 272 | 160.5 | a | 1 | 1 | 1 |  | 5429.1316
355 | RHS 400x200 / 14,2 | 16017 | 323.8 | 107.8 | a | 1 | 1 | 1 |  | 5292.4918 | Design properties of hot finished Rectangular Hollow Section (RHS) for S355 steel class (γM0 = 1,00, units = mm)
355 | RHS 300x200 / 16 | 14701 | 173.9 | 91.09 | a | 1 | 1 | 1 |  | 4825.5859
355 | RHS 350x250 / 12,5 | 14207 | 244.2 | 144.4 | a | 1 | 1 | 1 |  | 4819.2508
355 | RHS 400x200 / 12,5 | 14207 | 290.6 | 97.38 | a | 1 | 2 | 2 |  | 4700.939
355 | RHS 500x300 / 10 | 13335.95 | 537.6 | 244.4 | a | 1 | 4 | 4 | Aeff | 4638.6792
355 | RHS 300x200 / 14,2 | 13177 | 158.3 | 83.28 | a | 1 | 1 | 1 |  | 4332.4222
355 | RHS 450x250 / 10 | 12097.93 | 368.9 | 148.2 | a | 1 | 4 | 4 | Aeff | 4141.5861
355 | RHS 260x180 / 16 | 12781 | 112.5 | 62.31 | a | 1 | 1 | 1 |  | 4100.4207
355 | RHS 350x250 / 10 | 11493 | 201 | 119.4 | a | 1 | 3 | 3 |  | 3903.0879
355 | RHS 300x200 / 12,5 | 11707 | 142.7 | 75.37 | a | 1 | 1 | 1 |  | 3854.878
355 | RHS 260x180 / 14,2 | 11473 | 102.8 | 57.19 | a | 1 | 1 | 1 |  | 3689.5985
355 | RHS 400x200 / 10 | 10795.58 | 239.1 | 80.84 | a | 1 | 4 | 4 | Aeff | 3595.0281
355 | RHS 250x150 / 16 | 11501 | 88.79 | 38.73 | a | 1 | 1 | 1 |  | 3504.9445
355 | RHS 260x180 / 12,5 | 10207 | 92.99 | 51.96 | a | 1 | 1 | 1 |  | 3289.7134
355 | RHS 250x150 / 14,2 | 10337 | 81.41 | 35.76 | a | 1 | 1 | 1 |  | 3164.895
355 | RHS 300x200 / 10 | 9493 | 118.2 | 62.78 | a | 1 | 1 | 1 |  | 3132.5095
355 | RHS 450x250 / 8 | 8845.19 | 300.8 | 121.4 | a | 2 | 4 | 4 | Aeff | 3043.1273
355 | RHS 350x250 / 8 | 8498.75 | 164.5 | 97.98 | a | 2 | 4 | 4 | Aeff | 2901.2219
355 | RHS 250x150 / 12,5 | 9207 | 73.87 | 32.65 | a | 1 | 1 | 1 |  | 2830.5851
355 | RHS 260x180 / 10 | 8293 | 77.41 | 43.51 | a | 1 | 1 | 1 |  | 2681.0625
355 | RHS 400x200 / 8 | 7895.01 | 195.6 | 66.6 | a | 1 | 4 | 4 | Aeff | 2649.7053
355 | RHS 300x200 / 8 | 7675 | 97.17 | 51.84 | a | 1 | 3 | 3 |  | 2536.7408
355 | RHS 250x150 / 10 | 7493 | 61.74 | 27.55 | a | 1 | 1 | 1 |  | 2316.9842
355 | RHS 260x180 / 8 | 6715 | 63.9 | 36.08 | a | 1 | 2 | 2 |  | 2176.0213
355 | RHS 350x250 / 6,3 | 5885.34 | 132 | 78.85 | a | 4 | 4 | 4 | Aeff | 2022.7473
355 | RHS 200x120 / 12,5 | 7207 | 35.76 | 15.62 | a | 1 | 1 | 1 |  | 1970.0133
355 | RHS 250x150 / 8 | 6075 | 51.11 | 22.98 | a | 1 | 2 | 2 |  | 1886.692
355 | RHS 200x100 / 16 | 8301 | 36.78 | 11.47 | a | 1 | 1 | 1 |  | 1845.4702
355 | RHS 300x200 / 6,3 | 5389.29 | 78.29 | 41.93 | a | 2 | 4 | 4 | Aeff | 1799.3548
355 | RHS 200x120 / 10 | 5893 | 30.26 | 13.37 | a | 1 | 1 | 1 |  | 1634.9464
355 | RHS 260x180 / 6,3 | 4998.61 | 51.66 | 29.29 | a | 1 | 4 | 4 | Aeff | 1632.9229
355 | RHS 200x100 / 12,5 | 6707 | 31.36 | 10.04 | a | 1 | 1 | 1 |  | 1560.1132
355 | RHS 250x150 / 6,3 | 4578.44 | 41.43 | 18.74 | a | 1 | 4 | 4 | Aeff | 1437.9821
355 | RHS 180x100 / 12,5 | 6207 | 23.85 | 9.076 | a | 1 | 1 | 1 |  | 1425.3255
355 | RHS 200x120 / 8 | 4795 | 25.29 | 11.28 | a | 1 | 1 | 1 |  | 1345.1263
355 | RHS 200x100 / 10 | 5493 | 26.64 | 8.688 | a | 1 | 1 | 1 |  | 1315.2723
355 | RHS 150x100 / 12,5 | 5457 | 14.88 | 7.631 | a | 1 | 1 | 1 |  | 1221.7054
355 | RHS 180x100 / 10 | 5093 | 20.36 | 7.874 | a | 1 | 1 | 1 |  | 1205.2293
355 | RHS 200x100 / 8 | 4475 | 22.34 | 7.39 | a | 1 | 1 | 1 |  | 1094.769
355 | RHS 200x120 / 6,3 | 3831 | 20.65 | 9.29 | a | 1 | 2 | 2 |  | 1084.2324
355 | RHS 150x100 / 10 | 4493 | 12.82 | 6.654 | a | 1 | 1 | 1 |  | 1039.0194
355 | RHS 180x100 / 8 | 4155 | 17.13 | 6.711 | a | 1 | 1 | 1 |  | 1005.4635
355 | RHS 200x100 / 6,3 | 3579 | 18.29 | 6.125 | a | 1 | 2 | 2 |  | 890.5158
355 | RHS 150x100 / 8 | 3675 | 10.87 | 5.693 | a | 1 | 1 | 1 |  | 870.5708
355 | RHS 160x80 / 12,5 | 5207 | 14.85 | 4.647 | a | 1 | 1 | 1 |  | 854.7248
355 | RHS 180x100 / 6,3 | 3327 | 14.07 | 5.572 | a | 1 | 1 | 1 |  | 819.4418
355 | RHS 160x80 / 10 | 4293 | 12.84 | 4.112 | a | 1 | 1 | 1 |  | 744.1377
355 | RHS 150x100 / 6,3 | 2949 | 8.979 | 4.741 | a | 1 | 1 | 1 |  | 711.9691
355 | RHS 200x100 / 5 | 2698.89 | 14.95 | 5.053 | a | 1 | 4 | 4 | Aeff | 698.4973
355 | RHS 180x100 / 5 | 2673 | 11.53 | 4.601 | a | 1 | 3 | 3 |  | 666.8665
355 | RHS 140x80 / 10 | 3893 | 9.081 | 3.619 | a | 1 | 1 | 1 |  | 659.572
355 | RHS 160x80 / 8 | 3515 | 10.91 | 3.558 | a | 1 | 1 | 1 |  | 634.9769
355 | RHS 150x100 / 5 | 2373 | 7.387 | 3.923 | a | 1 | 1 | 1 |  | 580.8373
355 | RHS 120x80 / 10 | 3493 | 6.095 | 3.126 | a | 1 | 1 | 1 |  | 574.6182
355 | RHS 140x80 / 8 | 3195 | 7.763 | 3.142 | a | 1 | 1 | 1 |  | 564.9151
355 | RHS 200x100 / 4 | 1973.75 | 12.23 | 4.162 | a | 1 | 4 | 4 | Aeff | 534.4719
355 | RHS 160x80 / 6,3 | 2823 | 9.032 | 2.991 | a | 1 | 1 | 1 |  | 527.206
355 | RHS 180x100 / 4 | 1935.67 | 9.445 | 3.794 | a | 1 | 4 | 4 | Aeff | 510.239
355 | RHS 120x80 / 8 | 2875 | 5.253 | 2.726 | a | 1 | 1 | 1 |  | 494.5196
355 | RHS 150x100 / 4 | 1919 | 6.073 | 3.24 | a | 1 | 3 | 3 |  | 474.4668
355 | RHS 140x80 / 6,3 | 2571 | 6.458 | 2.648 | a | 1 | 1 | 1 |  | 470.3976
355 | RHS 160x80 / 5 | 2273 | 7.44 | 2.493 | a | 1 | 2 | 2 |  | 435.0647
355 | RHS 120x80 / 6,3 | 2319 | 4.398 | 2.305 | a | 1 | 1 | 1 |  | 413.3068
355 | RHS 140x80 / 5 | 2073 | 5.34 | 2.211 | a | 1 | 1 | 1 |  | 388.9895
355 | RHS 160x80 / 4 | 1727.29 | 6.122 | 2.07 | a | 1 | 4 | 4 | Aeff | 351.2635
355 | RHS 120x80 / 5 | 1873 | 3.654 | 1.929 | a | 1 | 1 | 1 |  | 342.6771
355 | RHS 140x80 / 4 | 1679 | 4.406 | 1.838 | a | 1 | 3 | 3 |  | 320.9385
355 | RHS 120x60 / 10 | 3093 | 4.881 | 1.515 | a | 1 | 1 | 1 |  | 304.5975
355 | RHS 120x80 / 4 | 1519 | 3.026 | 1.607 | a | 1 | 1 | 1 |  | 283.3751
355 | RHS 120x60 / 8 | 2555 | 4.247 | 1.351 | a | 1 | 1 | 1 |  | 269.4765
355 | RHS 120x60 / 6,3 | 2067 | 3.583 | 1.164 | a | 1 | 1 | 1 |  | 230.5358
355 | RHS 100x60 / 8 | 2235 | 2.638 | 1.133 | a | 1 | 1 | 1 |  | 227.0038
355 | RHS 100x60 / 6,3 | 1815 | 2.248 | 0.9815 | a | 1 | 1 | 1 |  | 195.2919
355 | RHS 120x60 / 5 | 1673 | 2.992 | 0.9876 | a | 1 | 1 | 1 |  | 194.492
355 | RHS 100x60 / 5 | 1473 | 1.891 | 0.8359 | a | 1 | 1 | 1 |  | 165.4045
355 | RHS 120x60 / 4 | 1359 | 2.487 | 0.8309 | a | 1 | 1 | 1 |  | 162.9063
355 | RHS 100x50 / 8 | 2075 | 2.299 | 0.7172 | a | 1 | 1 | 1 |  | 148.4226
355 | RHS 100x60 / 4 | 1199 | 1.58 | 0.7052 | a | 1 | 1 | 1 |  | 138.9408
355 | RHS 90x50 / 8 | 1915 | 1.736 | 0.6458 | a | 1 | 1 | 1 |  | 133.8717
355 | RHS 100x50 / 6,3 | 1689 | 1.971 | 0.6305 | a | 1 | 1 | 1 |  | 129.7613
355 | RHS 90x50 / 6,3 | 1563 | 1.499 | 0.5699 | a | 1 | 1 | 1 |  | 117.4927
355 | RHS 100x60 / 3,2 | 972 | 1.309 | 0.5883 | a | 1 | 2 | 2 |  | 115.4925
355 | RHS 100x50 / 5 | 1373 | 1.665 | 0.543 | a | 1 | 1 | 1 |  | 111.2596
355 | RHS 90x50 / 5 | 1273 | 1.273 | 0.4921 | a | 1 | 1 | 1 |  | 101.0098
355 | RHS 100x50 / 4 | 1119 | 1.396 | 0.4619 | a | 1 | 1 | 1 |  | 94.3161
355 | RHS 90x50 / 4 | 1039 | 1.071 | 0.4195 | a | 1 | 1 | 1 |  | 85.8129
355 | RHS 100x50 / 3,2 | 908 | 1.159 | 0.3878 | a | 1 | 2 | 2 |  | 78.9592
355 | RHS 90x50 / 3,2 | 844 | 0.8913 | 0.3527 | a | 1 | 1 | 1 |  | 71.9449
355 | RHS 80x40 / 8 | 1595 | 1.06 | 0.3211 | a | 1 | 1 | 1 |  | 68.4594
355 | RHS 80x40 / 6,3 | 1311 | 0.9328 | 0.2916 | a | 1 | 1 | 1 |  | 61.8877
355 | RHS 80x40 / 5 | 1073 | 0.8028 | 0.257 | a | 1 | 1 | 1 |  | 54.3476
355 | RHS 80x40 / 4 | 879 | 0.682 | 0.2224 | a | 1 | 1 | 1 |  | 46.8985
355 | RHS 60x40 / 6,3 | 1059 | 0.4339 | 0.2192 | a | 1 | 1 | 1 |  | 46.6764
355 | RHS 60x40 / 5 | 873 | 0.3809 | 0.1953 | a | 1 | 1 | 1 |  | 41.4381
355 | RHS 80x40 / 3,2 | 716 | 0.5718 | 0.1892 | a | 1 | 1 | 1 |  | 39.8049
355 | RHS 60x40 / 4 | 719 | 0.3283 | 0.1703 | a | 1 | 1 | 1 |  | 36.0333
355 | RHS 60x40 / 3,2 | 588 | 0.2782 | 0.1457 | a | 1 | 1 | 1 |  | 30.7578
355 | RHS 60x40 / 2,6 | 486 | 0.2358 | 0.1244 | a | 1 | 1 | 1 |  | 26.2167
355 | RHS 50x30 / 5 | 673 | 0.1871 | 0.07888 | a | 1 | 1 | 1 |  | 17.1532
355 | RHS 50x30 / 4 | 559 | 0.1649 | 0.07084 | a | 1 | 1 | 1 |  | 15.3674
355 | RHS 50x30 / 3,2 | 460 | 0.1421 | 0.06197 | a | 1 | 1 | 1 |  | 13.4165
355 | RHS 50x30 / 2,6 | 382 | 0.12 | 0.05 | a | 1 | 1 | 1 |  | 10.8353