## Tie-rod Calculations
Nominale Diameter (M) | Kern Diameter (d3) |  |  | Fu Ultimate tensile strength |  |  |  | Fy yield strength
|  | Kerndoorsnede | Steelgrade | 4.8 | 8.8 | 10.9 | 12.9 | 4.8 | 8.8 | 10.9 | 12.9 |  |  |  | Staal |  | Fu | Fy
M8 | 6.466 | 32.8368 |  | 13.1347 | 26.2695 | 32.8368 | 39.4042 | 10.5078 | 21.0156 | 29.5532 | 35.4638 |  |  |  |  | 4.8 | 400 | 320
M8 | 6.773 | 36.029 |  | 14.4116 | 28.8232 | 36.029 | 43.2348 | 11.5293 | 23.0586 | 32.4261 | 38.9113 |  |  |  |  | 8.8 | 800 | 640
M8 | 7.08 | 39.3692 |  | 15.7477 | 31.4953 | 39.3692 | 47.243 | 12.5981 | 25.1963 | 35.4323 | 42.5187 | Waarde |  |  |  | 10.9 | 1000 | 900
M9 | 7.466 | 43.779 |  | 17.5116 | 35.0232 | 43.779 | 52.5348 | 14.0093 | 28.0186 | 39.4011 | 47.2813 | Maximale belasting | 375 | kN |  | 12.9 | 1200 | 1080
M9 | 7.773 | 47.4534 |  | 18.9814 | 37.9627 | 47.4534 | 56.9441 | 15.1851 | 30.3702 | 42.708 | 51.2497
M9 | 8.08 | 51.2758 |  | 20.5103 | 41.0207 | 51.2758 | 61.531 | 16.4083 | 32.8165 | 46.1482 | 55.3779
M10 | 8.16 | 52.2962 |  | 20.9185 | 41.837 | 52.2962 | 62.7554 | 16.7348 | 33.4696 | 47.0666 | 56.4799
M10 | 8.466 | 56.292 |  | 22.5168 | 45.0336 | 56.292 | 67.5504 | 18.0134 | 36.0269 | 50.6628 | 60.7953
M10 | 8.773 | 60.4486 |  | 24.1794 | 48.3589 | 60.4486 | 72.5383 | 19.3435 | 38.6871 | 54.4037 | 65.2845
M10 | 9.08 | 64.7533 |  | 25.9013 | 51.8026 | 64.7533 | 77.7039 | 20.721 | 41.4421 | 58.2779 | 69.9335
M11 | 9.16 | 65.8993 |  | 26.3597 | 52.7194 | 65.8993 | 79.0792 | 21.0878 | 42.1756 | 59.3094 | 71.1712
M11 | 9.773 | 75.0146 |  | 30.0058 | 60.0117 | 75.0146 | 90.0175 | 24.0047 | 48.0093 | 67.5131 | 81.0157
M12 | 9.853 | 76.2477 |  | 30.4991 | 60.9982 | 76.2477 | 91.4973 | 24.3993 | 48.7985 | 68.6229 | 82.3475
M11 | 10.08 | 79.8015 |  | 31.9206 | 63.8412 | 79.8015 | 95.7618 | 25.5365 | 51.0729 | 71.8213 | 86.1856
M12 | 10.16 | 81.0732 |  | 32.4293 | 64.8586 | 81.0732 | 97.2878 | 25.9434 | 51.8868 | 72.9659 | 87.5591
M12 | 10.466 | 86.0303 |  | 34.4121 | 68.8242 | 86.0303 | 103.2363 | 27.5297 | 55.0594 | 77.4273 | 92.9127
M12 | 10.773 | 91.1514 |  | 36.4605 | 72.9211 | 91.1514 | 109.3816 | 29.1684 | 58.3369 | 82.0362 | 98.4435
M14 | 11.546 | 104.7015 |  | 41.8806 | 83.7612 | 104.7015 | 125.6418 | 33.5045 | 67.009 | 94.2314 | 113.0776
M14 | 12.16 | 116.1334 |  | 46.4533 | 92.9067 | 116.1334 | 139.36 | 37.1627 | 74.3254 | 104.52 | 125.424
M14 | 12.773 | 128.1373 |  | 51.2549 | 102.5099 | 128.1373 | 153.7648 | 41.0039 | 82.0079 | 115.3236 | 138.3883
M14 | 13.16 | 136.0197 |  | 54.4079 | 108.8157 | 136.0197 | 163.2236 | 43.5263 | 87.0526 | 122.4177 | 146.9012
M16 | 13.546 | 144.1159 |  | 57.6464 | 115.2928 | 144.1159 | 172.9391 | 46.1171 | 92.2342 | 129.7043 | 155.6452
M14 | 13.773 | 148.9865 |  | 59.5946 | 119.1892 | 148.9865 | 178.7838 | 47.6757 | 95.3514 | 134.0879 | 160.9054
M16 | 14.16 | 157.4767 |  | 62.9907 | 125.9814 | 157.4767 | 188.9721 | 50.3926 | 100.7851 | 141.7291 | 170.0749
M16 | 14.773 | 171.4065 |  | 68.5626 | 137.1252 | 171.4065 | 205.6878 | 54.8501 | 109.7002 | 154.2658 | 185.119
M18 | 14.933 | 175.1395 |  | 70.0558 | 140.1116 | 175.1395 | 210.1674 | 56.0446 | 112.0893 | 157.6255 | 189.1506
M16 | 15.16 | 180.5046 |  | 72.2018 | 144.4037 | 180.5046 | 216.6055 | 57.7615 | 115.5229 | 162.4541 | 194.945
M18 | 15.546 | 189.8135 |  | 75.9254 | 151.8508 | 189.8135 | 227.7763 | 60.7403 | 121.4807 | 170.8322 | 204.9986
M16 | 15.773 | 195.3973 |  | 78.1589 | 156.3178 | 195.3973 | 234.4767 | 62.5271 | 125.0543 | 175.8575 | 211.029
M18 | 16.16 | 205.1033 |  | 82.0413 | 164.0826 | 205.1033 | 246.1239 | 65.633 | 131.2661 | 184.5929 | 221.5115
M18 | 16.773 | 220.9588 |  | 88.3835 | 176.7671 | 220.9588 | 265.1506 | 70.7068 | 141.4137 | 198.863 | 238.6355
M20 | 16.933 | 225.1945 |  | 90.0778 | 180.1556 | 225.1945 | 270.2333 | 72.0622 | 144.1245 | 202.675 | 243.21
M20 | 17.546 | 241.7943 |  | 96.7177 | 193.4355 | 241.7943 | 290.1532 | 77.3742 | 154.7484 | 217.6149 | 261.1379
M20 | 18.16 | 259.013 |  | 103.6052 | 207.2104 | 259.013 | 310.8156 | 82.8842 | 165.7683 | 233.1117 | 279.734
M20 | 18.773 | 276.7944 |  | 110.7177 | 221.4355 | 276.7944 | 332.1532 | 88.5742 | 177.1484 | 249.1149 | 298.9379
M22 | 18.933 | 281.5326 |  | 112.6131 | 225.2261 | 281.5326 | 337.8392 | 90.0904 | 180.1809 | 253.3794 | 304.0553
M22 | 19.546 | 300.0583 |  | 120.0233 | 240.0467 | 300.0583 | 360.07 | 96.0187 | 192.0373 | 270.0525 | 324.063
M22 | 20.16 | 319.2059 |  | 127.6824 | 255.3647 | 319.2059 | 383.0471 | 102.1459 | 204.2918 | 287.2853 | 344.7424
M24 | 20.319 | 324.2609 |  | 129.7043 | 259.4087 | 324.2609 | 389.113 | 103.7635 | 207.527 | 291.8348 | 350.2017
M22 | 20.773 | 338.9131 |  | 135.5652 | 271.1305 | 338.9131 | 406.6957 | 108.4522 | 216.9044 | 305.0218 | 366.0261
M24 | 21.546 | 364.6055 |  | 145.8422 | 291.6844 | 364.6055 | 437.5266 | 116.6738 | 233.3475 | 328.1449 | 393.7739
M24 | 22.16 | 385.682 |  | 154.2728 | 308.5456 | 385.682 | 462.8184 | 123.4182 | 246.8365 | 347.1138 | 416.5366
M24 | 22.773 | 407.315 |  | 162.926 | 325.852 | 407.315 | 488.778 | 130.3408 | 260.6816 | 366.5835 | 439.9002
M27 | 23.319 | 427.0805 |  | 170.8322 | 341.6644 | 427.0805 | 512.4966 | 136.6658 | 273.3315 | 384.3724 | 461.2469
M27 | 24.546 | 473.2072 |  | 189.2829 | 378.5658 | 473.2072 | 567.8486 | 151.4263 | 302.8526 | 425.8865 | 511.0638
M27 | 25.16 | 497.1771 |  | 198.8709 | 397.7417 | 497.1771 | 596.6126 | 159.0967 | 318.1934 | 447.4594 | 536.9513
M30 | 25.706 | 518.9899 |  | 207.596 | 415.1919 | 518.9899 | 622.7879 | 166.0768 | 332.1535 | 467.0909 | 560.5091
M30 | 25.706 | 518.9899 |  | 207.596 | 415.1919 | 518.9899 | 622.7879 | 166.0768 | 332.1535 | 467.0909 | 560.5091
M27 | 25.773 | 521.6988 |  | 208.6795 | 417.359 | 521.6988 | 626.0385 | 166.9436 | 333.8872 | 469.5289 | 563.4347
M30 | 26.319 | 544.0373 |  | 217.6149 | 435.2298 | 544.0373 | 652.8447 | 174.0919 | 348.1839 | 489.6335 | 587.5602
M30 | 27.546 | 595.9461 |  | 238.3784 | 476.7569 | 595.9461 | 715.1353 | 190.7027 | 381.4055 | 536.3515 | 643.6218
M30 | 28.16 | 622.8094 |  | 249.1238 | 498.2475 | 622.8094 | 747.3713 | 199.299 | 398.598 | 560.5285 | 672.6342
M33 | 28.706 | 647.1951 |  | 258.8781 | 517.7561 | 647.1951 | 776.6342 | 207.1024 | 414.2049 | 582.4756 | 698.9707
M30 | 28.773 | 650.2198 |  | 260.0879 | 520.1758 | 650.2198 | 780.2637 | 208.0703 | 416.1407 | 585.1978 | 702.2374
M32 | 29.546 | 685.626 |  | 274.2504 | 548.5008 | 685.626 | 822.7512 | 219.4003 | 438.8006 | 617.0634 | 740.4761
M36 | 31.093 | 759.303 |  | 303.7212 | 607.4424 | 759.303 | 911.1636 | 242.977 | 485.9539 | 683.3727 | 820.0473
M39 | 34.093 | 912.8939 |  | 365.1576 | 730.3151 | 912.8939 | 1095.4727 | 292.1261 | 584.2521 | 821.6045 | 985.9254
M38 | 36.16 | 1026.9439 |  | 410.7776 | 821.5551 | 1026.9439 | 1232.3327 | 328.6221 | 657.2441 | 924.2495 | 1109.0994
M40 | 36.319 | 1035.995 |  | 414.398 | 828.796 | 1035.995 | 1243.194 | 331.5184 | 663.0368 | 932.3955 | 1118.8746
M42 | 36.479 | 1045.143 |  | 418.0572 | 836.1144 | 1045.143 | 1254.1716 | 334.4458 | 668.8915 | 940.6287 | 1128.7545
M45 | 39.479 | 1224.1149 |  | 489.6459 | 979.2919 | 1224.1149 | 1468.9378 | 391.7168 | 783.4335 | 1101.7034 | 1322.044
M48 | 41.866 | 1376.616 |  | 550.6464 | 1101.2928 | 1376.616 | 1651.9392 | 440.5171 | 881.0343 | 1238.9544 | 1486.7453
M52 | 45.866 | 1652.2342 |  | 660.8937 | 1321.7874 | 1652.2342 | 1982.6811 | 528.715 | 1057.4299 | 1487.0108 | 1784.413
M50 | 46.319 | 1685.0323 |  | 674.0129 | 1348.0258 | 1685.0323 | 2022.0388 | 539.2103 | 1078.4207 | 1516.5291 | 1819.8349
M56 | 49.252 | 1905.1871 |  | 762.0748 | 1524.1496 | 1905.1871 | 2286.2245 | 609.6599 | 1219.3197 | 1714.6684 | 2057.602
M55 | 51.319 | 2068.4558 |  | 827.3823 | 1654.7647 | 2068.4558 | 2482.147 | 661.9059 | 1323.8117 | 1861.6102 | 2233.9323
M60 | 53.252 | 2227.2129 |  | 890.8851 | 1781.7703 | 2227.2129 | 2672.6554 | 712.7081 | 1425.4162 | 2004.4916 | 2405.3899
M58 | 54.319 | 2317.3595 |  | 926.9438 | 1853.8876 | 2317.3595 | 2780.8314 | 741.555 | 1483.1101 | 2085.6236 | 2502.7483
M64 | 56.639 | 2519.5387 |  | 1007.8155 | 2015.631 | 2519.5387 | 3023.4465 | 806.2524 | 1612.5048 | 2267.5848 | 2721.1018
M62 | 58.319 | 2671.2222 |  | 1068.4889 | 2136.9778 | 2671.2222 | 3205.4667 | 854.7911 | 1709.5822 | 2404.1 | 2884.92
M65 | 60.093 | 2836.2052 |  | 1134.4821 | 2268.9642 | 2836.2052 | 3403.4463 | 907.5857 | 1815.1713 | 2552.5847 | 3063.1016
M68 | 60.639 | 2887.9784 |  | 1155.1914 | 2310.3827 | 2887.9784 | 3465.5741 | 924.1531 | 1848.3062 | 2599.1806 | 3119.0167